## Laser_G_1_fend
R (mm) | x_G_0,1 (mm) | lambda_G (nm) | tan | p |  | 1/b | b | x_G_0,2 (mm) | tan | 1/b | b | x_G_0,4 (mm) | tan | p |  | 1/b | b | x_G_0,8 (mm) | tan | 1/b | b
2410 | 12 | 532 | 0.0049793 | 1 | 5.32e-07 | 9359 | 0.00010685 | 6 | 0.0024896 | 4835.7 | 0.0002068 | 3 | 0.0012448 | 1 | 5.32e-07 | 2573 | 0.00038865 | 2 | 0.00082988 | 1325 | 0.00075472
| 24 |  | 0.0099585 | 2 | 1.064e-06 |  |  | 13 | 0.0053942 |  |  | 6 | 0.0024896 | 2 | 1.064e-06 |  |  | 4 | 0.0016598
| 36 |  | 0.014938 | 3 | 1.596e-06 |  |  | 19 | 0.0078838 |  |  | 9 | 0.0037344 | 3 | 1.596e-06 |  |  | 5.5 | 0.0022822
| 48 |  | 0.019917 | 4 | 2.128e-06 |  |  | 25 | 0.010373 |  |  | 13 | 0.0053942 | 4 | 2.128e-06 |  |  | 7 | 0.0029046
| 60 |  | 0.024896 | 5 | 2.66e-06 |  |  | 31 | 0.012863 |  |  |  |  | 5 | 2.66e-06 |  |  | 9 | 0.0037344
[14 empty] | 6 | 3.192e-06

## Laser_R_1_fend
λ (nm) | x_0,1 (mm) | tan | λp (mm) | p | 1/b | b | x_0,2 (mm) | tan | 1/b | b | x_0,4 (mm) | tan | 1/b | b | x_0,8 (mm) | tan | 1/b | b
635 | 15 | 0.0062241 | 0.000635 | 1 | 9.7861 | 0.10219 | 7.5 | 0.003112 | 4.8355 | 0.2068 | 5 | 0.0020747 | 2.1564 | 0.46374 | 2 | 0.00082988 | 1.3069 | 0.76517
R (mm) | 30 | 0.012448 | 0.00127 | 2 |  |  | 15.5 | 0.0064315 |  |  | 8 | 0.0033195 |  |  | 4 | 0.0016598
2410 | 44 | 0.018257 | 0.001905 | 3 |  |  | 22.5 | 0.0093361 |  |  | 11 | 0.0045643 |  |  | 6 | 0.0024896
| 59 | 0.024481 | 0.00254 | 4 |  |  | 29.5 | 0.012241 |  |  | 15 | 0.0062241 |  |  | 8 | 0.0033195
| 74 | 0.030705 | 0.003175 | 5 |  |  | 37.5 | 0.01556 |  |  |  | 0 |  |  |  | 0
| 90 | 0.037344 | 0.00381 | 6 |  |  |  | 0 |  |  |  | 0 |  |  |  | 0
| 104 | 0.043154 | 0.004445 | 7 |  |  |  | 0 |  |  |  | 0 |  |  |  | 0
| 120 | 0.049793 | 0.00508 | 8 |  |  |  | 0 |  |  |  | 0 |  |  |  | 0

## Laser_R_2_fend_10_30
R (mm) | λ (nm) | λn (mm) | n | x_d_0,10_0,30 (mm) | x_i_0,10_0,30 (mm) | tan_d | b | tan_i | m |  | λm (mm) | b | d
2410 | 635 | 0.000635 | 1 | 17 | 2 | 0.0070539 | 0.08184 | 0.00082988 | 0.5 | 0 | 0.0003175 | 0.081526 | 0.3142
|  | 0.00127 | 2 | 32 | 7 | 0.013278 |  | 0.0029046 | 1.5 | 1 | 0.0009525
|  | 0.001905 | 3 | 52 | 12 | 0.021577 |  | 0.0049793 | 2.5 | 2 | 0.0015875
|  | 0.00254 | 4 | 72 | 17 | 0.029876 |  | 0.0070539 | 3.5 | 3 | 0.0022225
|  | 0.003175 | 5 | 91 | 22 | 0.037759 |  | 0.0091286 | 4.5 | 4 | 0.0028575
|  | 0.00381 | 6 | 109 | 26 | 0.045228 |  | 0.010788 | 5.5 | 5 | 0.0034925
|  | 0.004445 | 7 |  | 32 | 0 |  | 0.013278 | 6.5 | 6 | 0.0041275
|  | 0.00508 | 8 |  | 36 | 0 |  | 0.014938 | 7.5 | 7 | 0.0047625
[5 empty] | 40 |  |  | 0.016598 | 8.5 | 8 | 0.0053975
[5 empty] | 45 |  |  | 0.018672 | 9.5 | 9 | 0.0060325
[5 empty] | 52 |  |  | 0.021577 | 10.5 | 10 | 0.0066675
[5 empty] | 56 |  |  | 0.023237 | 11.5 | 11 | 0.0073025

## LASER_R_2_fend _15_30
R (mm) | λ (nm) | x_d_0,15_0,30 (mm) | x_i_0,15_0,30 (mm) | tan_d | tan_i | m | λm (mm) | n | λn (mm) | b | d
2410 | 635 | 12.5 | 2.5 | 0.0051867 | 0.0010373 | 0.5 | 0.0003175 | 1 | 0.000635 | 0.15325 | 0.30888
|  | 22.5 | 7.5 | 0.0093361 | 0.003112 | 1.5 | 0.0009525 | 2 | 0.00127
|  | 32.5 | 12.5 | 0.013485 | 0.0051867 | 2.5 | 0.0015875 | 3 | 0.001905
|  | 42.5 | 17.5 | 0.017635 | 0.0072614 | 3.5 | 0.0022225 | 4 | 0.00254
|  | 51.5 | 22.5 | 0.021369 | 0.0093361 | 4.5 | 0.0028575 | 5 | 0.003175
|  | 63 | 27.5 | 0.026141 | 0.011411 | 5.5 | 0.0034925 | 6 | 0.00381
|  |  | 32.5 |  | 0.013485 | 6.5 | 0.0041275
|  |  | 37.5 |  | 0.01556 | 7.5 | 0.0047625
|  |  | 42.5 |  | 0.017635 | 8.5 | 0.0053975
|  |  | 47.5 |  | 0.01971 | 9.5 | 0.0060325
|  |  | 51.5 |  | 0.021369 | 10.5 | 0.0066675

## LASER_R_2_fend_15_50
R (mm) | λ (nm) | x_d_0,15_0,50 (mm) | x_i_0,15_0,50 (mm) | tan_d | tan_i | m | λm (mm) | n | λn (mm) | b | d
2410 | 635 | 10.5 | 1.5 | 0.0043568 | 0.00062241 | 0.5 | 0.0003175 | 1 | 0.000635 | 0.16455 | 0.51013
|  | 19.5 | 4.5 | 0.0080913 | 0.0018672 | 1.5 | 0.0009525 | 2 | 0.00127
|  | 28.5 | 7.5 | 0.011826 | 0.003112 | 2.5 | 0.0015875 | 3 | 0.001905
|  | 38.5 | 10.5 | 0.015975 | 0.0043568 | 3.5 | 0.0022225 | 4 | 0.00254
|  | 47.5 | 13.5 | 0.01971 | 0.0056017 | 4.5 | 0.0028575 | 5 | 0.003175
|  |  | 16.5 |  | 0.0068465 | 5.5 | 0.0034925 | 6 | 0.00381
|  |  | 19.5 |  | 0.0080913 | 6.5 | 0.0041275
|  |  | 22.5 |  | 0.0093361 | 7.5 | 0.0047625
|  |  | 25.5 |  | 0.010581 | 8.5 | 0.0053975
|  |  | 28.5 |  | 0.011826 | 9.5 | 0.0060325

## Foglio3
R (mm) | λ (nm) | x_d_0,15_0,25 (mm) | x_i_0,15_0,25 (mm) | tan_d | tan_i | m | λm (mm) | n | λn (mm) | b
2410 | 635 | 8 | 0.5 | 0.0033195 | 0.00020747 | 0.5 | 0.0003175 | 1 | 0.000635 | 0.20541 | 6.6667 | 0.61656
|  | 16.5 | 3 | 0.0068465 | 0.0012448 | 1.5 | 0.0009525 | 2 | 0.00127
|  | 23 | 5.5 | 0.0095436 | 0.0022822 | 2.5 | 0.0015875 | 3 | 0.001905
|  | 31 | 8 | 0.012863 | 0.0033195 | 3.5 | 0.0022225 | 4 | 0.00254
|  | 38 | 10 | 0.015768 | 0.0041494 | 4.5 | 0.0028575 | 5 | 0.003175
|  |  | 13 |  | 0.0053942 | 5.5 | 0.0034925 | 6 | 0.00381
|  |  | 15.5 |  | 0.0064315 | 6.5 | 0.0041275
[6 empty] | 7.5 | 0.0047625
[6 empty] | 8.5 | 0.0053975
[6 empty] | 9.5 | 0.0060325