## Legge_Malus
angolo | V/V(0) | cos2(θ) | V(mV) | angolo rad | V_in | angolo_new | angolo_new_rad | cos_quad | V/V(0)
0 | 1 | 1 | 432 | 0 | 5,44 | 3.2 | 0.055851 | 0.99688 | 1
10 | 1 | 0.96985 | 432 | 0.17453 |  | 13.2 | 0.23038 | 0.94786 | 1
20 | 0.94444 | 0.88302 | 408 | 0.34907 |  | 23.2 | 0.40492 | 0.84481 | 0.94444
30 | 0.83333 | 0.75 | 360 | 0.5236 |  | 33.2 | 0.57945 | 0.70017 | 0.83333
40 | 0.68981 | 0.58682 | 298 | 0.69813 |  | 43.2 | 0.75398 | 0.5314 | 0.68981
45 | 0.60185 | 0.5 | 260 | 0.7854 |  | 48.2 | 0.84125 | 0.44427 | 0.60185
50 | 0.54167 | 0.41318 | 234 | 0.87266 |  | 53.2 | 0.92852 | 0.35883 | 0.54167
60 | 0.38426 | 0.25 | 166 | 1.0472 |  | 63.2 | 1.103 | 0.20329 | 0.38426
70 | 0.24537 | 0.11698 | 106 | 1.2217 |  | 73.2 | 1.2776 | 0.083539 | 0.24537
80 | 0.1463 | 0.030154 | 63.2 | 1.3963 |  | 83.2 | 1.4521 | 0.014019 | 0.1463
90 | 0.10185 | 3.7525e-33 | 44 | 1.5708 |  | 93.2 | 1.6266 | 0.003116 | 0.10185
100 | 0.10185 | 0.030154 | 44 | 1.7453 |  | 103.2 | 1.8012 | 0.052144 | 0.10185
110 | 0.1537 | 0.11698 | 66.4 | 1.9199 |  | 113.2 | 1.9757 | 0.15519 | 0.1537
120 | 0.25231 | 0.25 | 109 | 2.0944 |  | 123.2 | 2.1502 | 0.29983 | 0.25231
130 | 0.39352 | 0.41318 | 170 | 2.2689 |  | 133.2 | 2.3248 | 0.4686 | 0.39352
140 | 0.54167 | 0.58682 | 234 | 2.4435 |  | 143.2 | 2.4993 | 0.64117 | 0.54167
150 | 0.6713 | 0.75 | 290 | 2.618 |  | 153.2 | 2.6738 | 0.79671 | 0.6713
160 | 0.82407 | 0.88302 | 356 | 2.7925 |  | 163.2 | 2.8484 | 0.91646 | 0.82407
170 | 0.93519 | 0.96985 | 404 | 2.9671 |  | 173.2 | 3.0229 | 0.98598 | 0.93519
180 | 1 | 1 | 432 | 3.1416 |  | 183.2 | 3.1974 | 0.99688 | 1

## Lambda_mezzi
| massimo |  | minimo
θ1 (deg) | Vmax (mV) | θ2 (deg) | Vmin (mV) | θ2 (deg) | Fare solo tabella
2 | 284 | 0 | 26.2 | 94
32 | 286 | 62 | 31.8 | 338
62 | 288 | 302 | 30.8 | 34
92 | 316 | 2 | 27.6 | 92
122 | 40 | 62 | 34.8 | 152
152 |  | 122 |  | 32
182 |  | 92 |  | 2

## Lambda_quarti
Θ1 = 0 | θ2 | V | V/V(0,0) | Θ1 = 90 | V | V/V(0,0) | Θ1 = 45 |  | θ2_45 | V | V/V(0,0)_45 | θ2_45 (rad) | θ2_32_62 | θ2_32_62 (rad) | Θ1 = 32 | V | V/V(0,0)_32 | Θ1 = 62 | V | V/V(0,0)_62 | θ2
| 0 | 312 | 1 |  | 310 | 0.99359 |  |  | 2 | 174 | 0.97753 | 0.034907 | 2 | 0.034907 |  | 270 | 0.83333 |  | 218 | 0.87903
| 90 | 28.8 | 0.092308 |  | 29.6 | 0.094872 |  |  | 22 | 178 | 1 | 0.38397 | 16 | 0.27925 |  | 300 | 0.92593 |  | 180 | 0.72581
| 45 | 184 | 0.58974 |  | 164 | 0.52564 |  |  | 42 | 178 | 1 | 0.73304 | 30 | 0.5236 |  | 310 | 0.95679 |  | 148 | 0.59677
[9 empty] | 62 | 172 | 0.96629 | 1.0821 | 44 | 0.76794 |  | 294 | 0.90741 |  | 124 | 0.5
[9 empty] | 82 | 166 | 0.93258 | 1.4312 | 60 | 1.0472 |  | 256 | 0.79012 |  | 110 | 0.44355
[9 empty] | 102 | 160 | 0.89888 | 1.7802 | 74 | 1.2915 |  | 210 | 0.64815 |  | 112 | 0.45161
[9 empty] | 122 | 160 | 0.89888 | 2.1293 | 90 | 1.5708 |  | 164 | 0.50617 |  | 134 | 0.54032
[9 empty] | 142 | 164 | 0.92135 | 2.4784 | 104 | 1.8151 |  | 128 | 0.39506 |  | 164 | 0.66129
[9 empty] | 162 | 168 | 0.94382 | 2.8274 | 120 | 2.0944 |  | 114 | 0.35185 |  | 198 | 0.79839
[9 empty] | 172 | 172 | 0.96629 | 3.002 | 135 | 2.3562 |  | 130 | 0.40123 |  | 224 | 0.90323
[9 empty] | 182 | 178 | 1 | 3.1765 | 150 | 2.618 |  | 166 | 0.51235 |  | 244 | 0.98387
[9 empty] | 203 | 178 | 1 | 3.543 | 164 | 2.8623 |  | 212 | 0.65432 |  | 242 | 0.97581
[9 empty] | 212 | 172 | 0.96629 | 3.7001 | 180 | 3.1416 |  | 268 | 0.82716 |  | 220 | 0.8871
[9 empty] | 223 | 168 | 0.94382 | 3.8921 | 194 | 3.3859 |  | 304 | 0.93827 |  | 192 | 0.77419
[9 empty] | 232 | 164 | 0.92135 | 4.0492 | 210 | 3.6652 |  | 324 | 1 |  | 152 | 0.6129
[9 empty] | 243 | 160 | 0.89888 | 4.2412 | 224 | 3.9095 |  | 320 | 0.98765 |  | 129 | 0.52016
[9 empty] | 263 | 160 | 0.89888 | 4.5902 | 240 | 4.1888 |  | 282 | 0.87037 |  | 112 | 0.45161
|  |  |  | θ1 diverso da 0, 45, 90 |  |  |  |  | 273 | 164 | 0.92135 | 4.7647 | 254 | 4.4331 |  | 236 | 0.7284 |  | 115 | 0.46371
[8 empty] | q = popt[0] | 283 | 168 | 0.94382 | 4.9393 | 270 | 4.7124 |  | 180 | 0.55556 |  | 138 | 0.55645
[13 empty] | 284 | 4.9567 |  | 146 | 0.45062 |  | 166 | 0.66935
[13 empty] | 300 | 5.236 |  | 134 | 0.41358 |  | 206 | 0.83065
[13 empty] | 314 | 5.4803 |  | 146 | 0.45062 |  | 234 | 0.94355
[13 empty] | 330 | 5.7596 |  | 188 | 0.58025 |  | 248 | 1
mettere in grafico la tabella relativa a θ1=45° | [12 empty] | 344 | 6.0039 |  | 236 | 0.7284 |  | 244 | 0.98387
mettere in grafico usando un plot polare (i numeri già scritti vanno sostituiti)

## Stokes
PARAMETRI DI STOKES | theta (deg) | V (mV) | theta (rad) | S_0 | S_1 | S_2 | θ_0 | I_x | I_y | θ | θ (rad) | sen(theta-θ_0)^2 | (cos(theta-θ_0))^2 | I | I_normalized
| 0 | 190 | 0 | 299 | 81 | -108.6 | -0.46498 | 217.2402 | 81.7598 | 2 | 0.034907 | 0.22975 | 0.77025 | 186.1136 | 0.85856
| 45 | 95.2 | 0.7854 | [6 empty] | 16 | 0.27925 | 0.45888 | 0.54112 | 155.0713 | 0.71536
| 90 | 109 | 1.5708 | [6 empty] | 30 | 0.5236 | 0.69763 | 0.30237 | 122.7248 | 0.56614
| non rappresentano niente | [8 empty] | 44 | 0.76794 | 0.89012 | 0.10988 | 96.6465 | 0.44584
[10 empty] | 60 | 1.0472 | 0.99657 | 0.0034327 | 82.2248 | 0.37931
[10 empty] | 74 | 1.2915 | 0.9659 | 0.034098 | 86.3794 | 0.39847
[10 empty] | 90 | 1.5708 | 0.79894 | 0.20106 | 109 | 0.50283
[10 empty] | 104 | 1.8151 | 0.57578 | 0.42422 | 139.2329 | 0.64229
[10 empty] | 120 | 2.0944 | 0.30237 | 0.69763 | 176.2752 | 0.81317
[10 empty] | 135 | 2.3562 | 0.099204 | 0.9008 | 203.8 | 0.94014
[10 empty] | 150 | 2.618 | 0.0034327 | 0.99657 | 216.7752 | 1
[10 empty] | 164 | 2.8623 | 0.034098 | 0.9659 | 212.6206 | 0.98083
[10 empty] | 180 | 3.1416 | 0.20106 | 0.79894 | 190 | 0.87648
[10 empty] | 194 | 3.3859 | 0.42422 | 0.57578 | 159.7671 | 0.73702
[10 empty] | 210 | 3.6652 | 0.69763 | 0.30237 | 122.7248 | 0.56614
[10 empty] | 224 | 3.9095 | 0.89012 | 0.10988 | 96.6465 | 0.44584
[10 empty] | 240 | 4.1888 | 0.99657 | 0.0034327 | 82.2248 | 0.37931
[10 empty] | 254 | 4.4331 | 0.9659 | 0.034098 | 86.3794 | 0.39847
[10 empty] | 270 | 4.7124 | 0.79894 | 0.20106 | 109 | 0.50283
[10 empty] | 284 | 4.9567 | 0.57578 | 0.42422 | 139.2329 | 0.64229
[10 empty] | 300 | 5.236 | 0.30237 | 0.69763 | 176.2752 | 0.81317
[10 empty] | 314 | 5.4803 | 0.10988 | 0.89012 | 202.3535 | 0.93347
[10 empty] | 330 | 5.7596 | 0.0034327 | 0.99657 | 216.7752 | 1
[10 empty] | 344 | 6.0039 | 0.034098 | 0.9659 | 212.6206 | 0.98083