## lens' law
d (cm) | V (mV) | d_1(cm) | V_1 (V) | I | x0
9 | 744 | 1 | 0.1 | 0.082645 | 0.1
10 | 464 | 2 |  | 0.022676 | 0.1
11 | 296 | 3 |  | 0.010406 | 0.1
12 | 210 | 4 |  | 0.0059488 | 0.1
13 | 158 | 5 |  | 0.0038447 | 0.1
14.1 | 121 | 6 |  | 0.0026874 | 0.1
16 | 81.6 | 7 |  | 0.0019837 | 0.1
17.5 | 64 | 8 |  | 0.0015242 | 0.1
19.5 | 48 | 9 |  | 0.0012076 | 0.1
20.5 | 41.6 | 10 |  | 0.0009803 | 0.1
30.3 | 14.9 | 11 |  | 0.00081162 | 0.1

## focal
y_23.2 (cm) | V_23.2 (mV) | y_13.8 (cm) | V_13.8 (V) | y_18 (cm) | V_18 (mV) | y_8.8 (cm) | V_8.8 (V) | y | x |  |  | X
4 | 83.2 | 7.7 | 1.44 | 6.5 | 872 | 10.6 | 1.19 | 4 | 23.2 | 5.0162 | 0.19935 | 23.2
4.5 | 115 |  |  | 6.6 | 888 |  |  | 7.7 | 18 | 4.9423 | 0.20233 | 13.8
5.2 | 206 |  |  | 6.7 | 888 |  |  | 6.5 | 13.8 | 4.8826 | 0.20481 | 18
5.7 | 444 | [6 empty] | 10.6 | 8.8 | 4.8082 | 0.20798 | 8.8
6 | 616
6.4 | 752
6.5 | 744
7.2 | 656
7.6 | 544
8.2 | 356
9.3 | 174
9.9 | 127

## magnification
x (cm) | y (cm) | 1/f | f | My_diag (mm) | My (mm) | Y/X | Mx diagonale th (mm) | Mx th (mm) | I | Mx diagonale (mm) |  |  | I_3 | Mx |  | errore percentuale verticale
7.9 | 13 | 0.20351 | 4.9139 | 7.0711 | 5 | 1.6456 | 4.297 | 3.0385 | 1.7678 | 4 | 0.069125 | 6.9125 | 1.7678 | 2.8284 | 0.069125 | 6.9125
6.1 | 27.3 | 0.20056 | 4.9859 | 19.799 | 14.5 | 4.4754 | 4.424 | 3.2399 | 4.9497 |  | 0.095831 | 9.5831 | 8.2024 |  | 0.45438 | 45.4381
5.3 | 58.6 | 0.20574 | 4.8604 | 48.0833 | 34 | 11.0566 | 4.3488 | 3.0751 | 12.0208 |  | 0.080212 | 8.0212 | 19.2333 |  | 0.42513 | 42.5132
16.3 | 7.2 | 0.20024 | 4.994 | 2.1213 | 1.5 | 0.44172 | 4.8024 | 3.3958 | 0.53033 |  | 0.16709 | 16.7089 | 0.84853 |  | 0.47943 | 47.9431
10.2 | 9.6 | 0.20221 | 4.9455 | 4.2426 | 3 | 0.94118 | 4.5078 | 3.1875 | 1.0607 |  | 0.11265 | 11.265 | 1.6971 |  | 0.44541 | 44.5406
x | f | y
13.3 | 5 | 8.012 | [5 empty] | 5.6569