## Legge_Malus
angolo | V/V(0) | cos2(θ) | V(mV) | angolo rad | V_in | angolo_new | angolo_new_rad | cos_quad | V/V(0)
0 | 1 | 1 | 432 | 0 | 5,44 | 3 | 0.05236 | 0.99726 | 1
10 | 1 | 0.96985 | 432 | 0.17453 |  | 13 | 0.22689 | 0.9494 | 1
20 | 0.94444 | 0.88302 | 408 | 0.34907 |  | 23 | 0.40143 | 0.84733 | 0.94444
30 | 0.83333 | 0.75 | 360 | 0.5236 |  | 33 | 0.57596 | 0.70337 | 0.83333
40 | 0.68981 | 0.58682 | 298 | 0.69813 |  | 43 | 0.75049 | 0.53488 | 0.68981
45 | 0.60185 | 0.5 | 260 | 0.7854 |  | 48 | 0.83776 | 0.44774 | 0.60185
50 | 0.54167 | 0.41318 | 234 | 0.87266 |  | 53 | 0.92502 | 0.36218 | 0.54167
60 | 0.38426 | 0.25 | 166 | 1.0472 |  | 63 | 1.0996 | 0.20611 | 0.38426
70 | 0.24537 | 0.11698 | 106 | 1.2217 |  | 73 | 1.2741 | 0.085481 | 0.24537
80 | 0.1463 | 0.030154 | 63.2 | 1.3963 |  | 83 | 1.4486 | 0.014852 | 0.1463
90 | 0.10185 | 3.7525e-33 | 44 | 1.5708 |  | 93 | 1.6232 | 0.0027391 | 0.10185
100 | 0.10185 | 0.030154 | 44 | 1.7453 |  | 103 | 1.7977 | 0.050603 | 0.10185
110 | 0.1537 | 0.11698 | 66.4 | 1.9199 |  | 113 | 1.9722 | 0.15267 | 0.1537
120 | 0.25231 | 0.25 | 109 | 2.0944 |  | 123 | 2.1468 | 0.29663 | 0.25231
130 | 0.39352 | 0.41318 | 170 | 2.2689 |  | 133 | 2.3213 | 0.46512 | 0.39352
140 | 0.54167 | 0.58682 | 234 | 2.4435 |  | 143 | 2.4958 | 0.63782 | 0.54167
150 | 0.6713 | 0.75 | 290 | 2.618 |  | 153 | 2.6704 | 0.79389 | 0.6713
160 | 0.82407 | 0.88302 | 356 | 2.7925 |  | 163 | 2.8449 | 0.91452 | 0.82407
170 | 0.93519 | 0.96985 | 404 | 2.9671 |  | 173 | 3.0194 | 0.98515 | 0.93519
180 | 1 | 1 | 432 | 3.1416 |  | 183 | 3.194 | 0.99726 | 1

## Lambda_mezzi
| massimo |  | minimo
θ1 (deg) | Vmax (mV) | θ2 (deg) | Vmin (mV) | θ2 (deg)
2 | 284 | 0 | 26.2 | 94
32 | 286 | 62 | 31.8 | 338
62 | 288 | 302 | 30.8 | 34
92 | 316 | 2 | 27.6 | 92
122 | 40 | 62 | 34.8 | 152
152 |  | 122 |  | 32
182 |  | 92 |  | 2

## Lambda_quarti
| Θ1 = 0 |  | Θ1 = 90 |  |  | Θ1 = 45 |  |  | θ1 diverso da 0, 45, 90 |  | mettere in grafico usando un plot polare (i numeri già scritti vanno sostituiti)
θ2 | V | V/V(0,0) | V | V/V(0,0) | θ2 | V | V/V(0,0) | mettere in grafico la tabella relativa a θ1=45° |  | Θ1 = 32 |  | Θ1 = 62
0 | 312 | 1 | 310 | 0.99359 | 2 | 174 | 0.97753 | 0.034907 | θ2 | V | V/V(0,0) | V | V/V(0,0)
90 | 28.8 | #DIV/0! | 29.6 | 0.094872 | 22 | 178 | 1 | 0.38397 | 2 | 270 | 0.83333 | 218 | 0.87903
45 | 184 | #DIV/0! | 164 | 0.52564 | 42 | 178 | 1 | 0.73304 | 16 | 300 | 0.92593 | 180 | 0.72581
[5 empty] | 62 | 172 | 0.96629 | 1.0821 | 30 | 310 | 0.95679 | 148 | 0.59677
[5 empty] | 82 | 166 | 0.93258 | 1.4312 | 44 | 294 | 0.90741 | 124 | 0.5
[5 empty] | 102 | 160 | 0.89888 | 1.7802 | 60 | 256 | 0.79012 | 110 | 0.44355
[5 empty] | 122 | 160 | 0.89888 | 2.1293 | 74 | 210 | 0.64815 | 112 | 0.45161
[5 empty] | 142 | 164 | 0.92135 | 2.4784 | 90 | 164 | 0.50617 | 134 | 0.54032
[5 empty] | 162 | 168 | 0.94382 | 2.8274 | 104 | 128 | 0.39506 | 164 | 0.66129
[5 empty] | 182 | 178 | 1 | 3.1765 | 120 | 114 | 0.35185 | 198 | 0.79839
[9 empty] | 135 | 130 | 0.40123 | 224 | 0.90323
[9 empty] | 150 | 166 | 0.51235 | 244 | 0.98387
[9 empty] | 164 | 212 | 0.65432 | 242 | 0.97581
[9 empty] | 180 | 268 | 0.82716 | 220 | 0.8871
[9 empty] | 194 | 304 | 0.93827 | 192 | 0.77419
[9 empty] | 210 | 324 | 1 | 152 | 0.6129
[9 empty] | 224 | 320 | 0.98765 | 129 | 0.52016
[9 empty] | 240 | 282 | 0.87037 | 112 | 0.45161
[9 empty] | 254 | 236 | 0.7284 | 115 | 0.46371
[9 empty] | 270 | 180 | 0.55556 | 138 | 0.55645
[9 empty] | 284 | 146 | 0.45062 | 166 | 0.66935
[9 empty] | 300 | 134 | 0.41358 | 206 | 0.83065
[9 empty] | 314 | 146 | 0.45062 | 234 | 0.94355
[9 empty] | 330 | 188 | 0.58025 | 248 | 1
[9 empty] | 344 | 236 | 0.7284 | 244 | 0.98387

## Stokes
PARAMETRI DI STOKES
gradi | mV
0 | 256
45 | 115
90 | 120